## GS074
Name: | GS074 |  | % v/v | M | % w/v
Description: | Shotgun 1 SG1 (MD 1-88) Molecular Dimensions
|  |  | Salt |  |  | Salt 2 |  |  | Buffer |  |  | Precipitant
Well | Well # | pH | Value | Units | Name | Value | Units | Name | Value | Units | Name | Value | Units | Name
A01 | 1 | 8.5 | 0.2 | M | Magnesium chloride hexahydrate |  |  |  | 0.1 | M | Tris | 30 | % w/v | PEG 4000
A02 | 2 |  | 2 | M | Ammonium sulfate
A03 | 3 |  | 0.2 | M | Sodium acetate trihydrate | [6 empty] | 20 | % w/v | PEG 3350
A04 | 4 | 8.5 | 2 | M | Ammonium sulfate |  |  |  | 0.1 | M | Tris
A05 | 5 |  | 0.2 | M | Sodium citrate tribasic dihydrate | [6 empty] | 20 | % w/v | PEG 3350
A06 | 6 | 7.5 | 10 | % v/v | 2-Propanol |  |  |  | 0.1 | M | Sodium HEPES | 20 | % w/v | PEG 4000
A07 | 7 | 7.5 | 2 | M | Ammonium sulfate |  |  |  | 0.1 | M | Sodium HEPES | 2 | % v/v | PEG 400
A08 | 8 | 7.5 | 1.4 | M | Sodium citrate tribasic dihydrate |  |  |  | 0.1 | M | Sodium HEPES
A09 | 9 | 8.5 | 0.2 | M | Sodium acetate trihydrate |  |  |  | 0.1 | M | Tris | 30 | % w/v | PEG 4000
A10 | 10 | 8.5 | 0.2 | M | Lithium sulfate |  |  |  | 0.1 | M | Tris | 30 | % w/v | PEG 4000
A11 | 11 |  | 4 | M | Sodium formate
A12 | 12 | 6.5 | 0.2 | M | Magnesium acetate tetrahydrate |  |  |  | 0.1 | M | Sodium cacodylate | 20 | % w/v | PEG 8000
B01 | 13 | 5.5 | [6 empty] | 0.1 | M | Bis-Tris | 25 | % w/v | PEG 3350
B02 | 14 | 6.5 | [6 empty] | 0.1 | M | MES | 12 | % w/v | PEG 20000
B03 | 15 | 5.5 | 0.2 | M | Magnesium chloride hexahydrate |  |  |  | 0.1 | M | Bis-Tris | 25 | % w/v | PEG 3350
B04 | 16 | 6.5 | 0.2 | M | Ammonium sulfate |  |  |  | 0.1 | M | MES | 30 | % w/v | PEG 5000 MME
B05 | 17 |  | 0.2 | M | Calcium chloride dihydrate | [6 empty] | 20 | % w/v | PEG 3350
B06 | 18 | 7.5 | [6 empty] | 0.1 | M | Sodium HEPES | 20 | % w/v | PEG 10000
B07 | 19 |  | 0.2 | M | Sodium formate | [6 empty] | 20 | % w/v | PEG 3350
B08 | 20 | 5.5 | 0.2 | M | Ammonium sulfate |  |  |  | 0.1 | M | Bis-Tris | 25 | % w/v | PEG 3350
B09 | 21 |  | 1.6 | M | Sodium citrate tribasic dihydrate
B10 | 22 | 7.5 | 0.2 | M | Calcium chloride dihydrate |  |  |  | 0.1 | M | Sodium HEPES | 28 | % v/v | PEG 400
B11 | 23 |  | 0.2 | M | Ammonium chloride | [6 empty] | 20 | % w/v | PEG 3350
B12 | 24 |  | 0.2 | M | Magnesium formate dihydrate | [6 empty] | 20 | % w/v | PEG 3350
C01 | 25 | 4.6 | 0.2 | M | Ammonium sulfate |  |  |  | 0.1 | M | Sodium acetate | 25 | % w/v | PEG 4000
C02 | 26 |  | 1.4 | M | Sodium malonate dibasic monohydrate pH 7.0
C03 | 27 | 5.5 | 0.2 | M | Lithium sulfate |  |  |  | 0.1 | M | Bis-Tris | 25 | % w/v | PEG 3350
C04 | 28 |  | 0.2 | M | Potassium sodium tartrate tetrahydrate | [6 empty] | 20 | % w/v | PEG 3350
C05 | 29 | 6.5 | 0.2 | M | Ammonium sulfate |  |  |  | 0.1 | M | Sodium cacodylate | 30 | % w/v | PEG 8000
C06 | 30 | 4.6 | 2 | M | Ammonium sulfate |  |  |  | 0.1 | M | Sodium acetate
C07 | 31 | 7.5 | [6 empty] | 0.1 | M | Sodium HEPES | 25 | % w/v | PEG 3350
C08 | 32 | 6.5 | 0.2 | M | Magnesium chloride hexahydrate |  |  |  | 0.1 | M | Bis-Tris | 25 | % w/v | PEG 3350
C09 | 33 | 8.5 | 0.2 | M | Magnesium chloride hexahydrate |  |  |  | 0.1 | M | Tris | 25 | % w/v | PEG 3350
C10 | 34 | 7.5 | 0.2 | M | Magnesium chloride hexahydrate |  |  |  | 0.1 | M | Sodium HEPES | 25 | % w/v | PEG 3350
C11 | 35 | 6.5 | 0.2 | M | Sodium acetate trihydrate |  |  |  | 0.1 | M | Sodium cacodylate | 30 | % w/v | PEG 8000
C12 | 36 | 5.5 | 0.2 | M | Sodium acetate trihydrate |  |  |  | 0.1 | M | Bis-Tris | 25 | % w/v | PEG 3350
D01 | 37 | 7.5 | 1.5 | M | Lithium sulfate |  |  |  | 0.1 | M | Sodium HEPES
D02 | 38 | 5.5 | [6 empty] | 0.1 | M | Sodium citrate | 20 | % w/v | PEG 3000
D03 | 39 | [10 empty] | 25 | % w/v | PEG 1500
D04 | 40 |  | 0.2 | M | Potassium thiocyanate | [6 empty] | 20 | % w/v | PEG 3350
D05 | 41 | 6.5 | 0.2 | M | Sodium acetate trihydrate |  |  |  | 0.1 | M | Sodium cacodylate | 18 | % w/v | PEG 8000
D06 | 42 | 7.5 | 0.2 | M | Lithium sulfate |  |  |  | 0.1 | M | Sodium HEPES | 25 | % w/v | PEG 3350
D07 | 43 |  | 0.2 | M | Ammonium sulfate | [6 empty] | 30 | % w/v | PEG 8000
D08 | 44 | 6.5 | [6 empty] | 0.1 | M | Bis-Tris | 20 | % w/v | PEG 5000 MME
D09 | 45 | 4.6 | 0.2 | M | Ammonium sulfate |  |  |  | 0.1 | M | Sodium acetate | 30 | % w/v | PEG 2000 MME
D10 | 46 | 6.5 | 0.2 | M | Lithium sulfate |  |  |  | 0.1 | M | Bis-Tris | 25 | % w/v | PEG 3350
D11 | 47 | 4.6 | [6 empty] | 0.1 | M | Sodium acetate | 8 | % w/v | PEG 4000
D12 | 48 | 6.5 | 2 | M | Ammonium sulfate |  |  |  | 0.1 | M | Bis-Tris
E01 | 49 | 5.5 | 2 | M | Ammonium sulfate |  |  |  | 0.1 | M | Bis-Tris
E02 | 50 | [10 empty] | 25 | % w/v | PEG 3350
E03 | 51 | 7.5 | 0.2 | M | Magnesium chloride hexahydrate |  |  |  | 0.1 | M | Sodium HEPES | 30 | % v/v | PEG 400
E04 | 52 | 7.5 | 2 | M | Ammonium sulfate |  |  |  | 0.1 | M | Sodium HEPES
E05 | 53 |  | 3.5 | M | Sodium formate
E06 | 54 | 6.5 | 1.6 | M | Magnesium sulfate heptahydrate |  |  |  | 0.1 | M | MES
E07 | 55 |  | 0.2 | M | Magnesium chloride hexahydrate | [6 empty] | 20 | % w/v | PEG 3350
E08 | 56 |  | 0.2 | M | Ammonium sulfate | [6 empty] | 30 | % w/v | PEG 4000
E09 | 57 |  | 0.1 | M | Potassium thiocyanate | [6 empty] | 30 | % w/v | PEG 2000 MME
E10 | 58 | 7 | 0.2 | M | Sodium malonate dibasic monohydrate | [6 empty] | 20 | % w/v | PEG 3350
E11 | 59 | 4.6 | 2 | M | Sodium formate |  |  |  | 0.1 | M | Sodium acetate
E12 | 60 | 7.5 | 0.2 | M | Ammonium sulfate |  |  |  | 0.1 | M | Sodium HEPES | 25 | % w/v | PEG 3350
F01 | 61 | 5.6 | 0.2 | M | Potassium sodium tartrate tetrahydrate | 2 | M | Ammonium sulfate | 0.1 | M | Sodium citrate
F02 | 62 | 7.5 | 0.2 | M | Sodium acetate trihydrate |  |  |  | 0.1 | M | Sodium HEPES | 25 | % w/v | PEG 3350
F03 | 63 |  | 0.2 | M | Ammonium sulfate | [6 empty] | 20 | % w/v | PEG 3350
F04 | 64 | 6.5 | 1 | M | Sodium citrate tribasic dihydrate |  |  |  | 0.1 | M | Sodium cacodylate
F05 | 65 | 6.5 | 0.2 | M | Ammonium sulfate |  |  |  | 0.1 | M | Bis-Tris | 25 | % w/v | PEG 3350
F06 | 66 |  | 0.2 | M | Ammonium nitrate | [6 empty] | 20 | % w/v | PEG 3350
F07 | 67 |  | 0.2 | M | Sodium thiocyanate | [6 empty] | 20 | % w/v | PEG 3350
F08 | 68 |  | 0.2 | M | Potassium nitrate | [6 empty] | 20 | % w/v | PEG 3350
F09 | 69 | 7.5 | [6 empty] | 0.1 | M | Sodium HEPES | 20 | % w/v | PEG 8000
F10 | 70 |  | 0.2 | M | Magnesium acetate tetrahydrate | [6 empty] | 20 | % w/v | PEG 3350
F11 | 71 | 6.5 | [6 empty] | 0.1 | M | Bis-Tris | 25 | % w/v | PEG 3350
F12 | 72 | 4.6 | 0.02 | M | Calcium chloride dihydrate |  |  |  | 0.1 | M | Sodium acetate | 30 | % v/v | MPD
G01 | 73 | 6 | 0.2 | M | Sodium acetate trihydrate |  |  |  | 0.1 | M | MES | 20 | % w/v | PEG 8000
G02 | 74 |  | 0.2 | M | Sodium sulfate | [6 empty] | 20 | % w/v | PEG 3350
G03 | 75 | 6.5 | 0.01 | M | Zinc sulfate heptahydrate |  |  |  | 0.1 | M | MES | 25 | % v/v | PEG 550 MME
G04 | 76 |  | 0.2 | M | Sodium tartrate dibasic dihydrate | [6 empty] | 20 | % w/v | PEG 3350
G05 | 77 | 7 | [9 empty] | 60 | % v/v | T-mate
G06 | 78 | 5.6 | 0.5 | M | Ammonium sulfate | 1 | M | Lithium sulfate | 0.1 | M | Sodium citrate
G07 | 79 | [10 empty] | 30 | % w/v | PEG 1500
G08 | 80 | 8.5 | 0.2 | M | Magnesium chloride hexahydrate |  |  |  | 0.1 | M | Tris | 20 | % w/v | PEG 8000
G09 | 81 |  | 0.2 | M | Ammonium tartrate dibasic | [6 empty] | 20 | % w/v | PEG 3350
G10 | 82 |  | 0.2 | M | Sodium fluoride | [6 empty] | 20 | % w/v | PEG 3350
G11 | 83 | 6.5 | 0.2 | M | Sodium chloride | 2 | M | Ammonium sulfate | 0.1 | M | Sodium cacodylate
G12 | 84 | 7.5 | 0.1 | M | Sodium chloride | 1.6 | M | Ammonium sulfate | 0.1 | M | Sodium HEPES
H01 | 85 |  | 0.2 | M | Ammonium formate | [6 empty] | 20 | % w/v | PEG 3350
H02 | 86 |  | 0.2 | M | Lithium citrate tribasic tetrahydrate | [6 empty] | 20 | % w/v | PEG 3350
H03 | 87 |  | 0.2 | M | Ammonium iodide | [6 empty] | 20 | % w/v | PEG 3350
H04 | 88 | 6.5 | 0.2 | M | Sodium acetate trihydrate |  |  |  | 0.1 | M | Bis-Tris | 25 | % w/v | PEG 3350
H05 | 89 | [10 empty] | 30 | % w/v | PEG 4000
H06 | 90 | 8.5 | [6 empty] | 0.1 | M | Tris | 25 | % w/v | PEG 3350
H07 | 91 |  | 0.2 | M | Ammonium fluoride | [6 empty] | 20 | % w/v | PEG 3350
H08 | 92 | 5.5 | 0.1 | M | Sodium acetate trihydrate |  |  |  | 0.1 | M | Bis-Tris | 17 | % w/v | PEG 10000
H09 | 93 | 8 | 0.2 | M | Sodium acetate trihydrate |  |  |  | 0.1 | M | Imidazole | 10 | % w/v | PEG 8000
H10 | 94 | 8.5 | 0.2 | M | Ammonium sulfate |  |  |  | 0.1 | M | Tris | 25 | % w/v | PEG 3350
H11 | 95 | 9 | [6 empty] | 0.1 | M | CHES | 20 | % w/v | PEG 8000
H12 | 96 | 7.5 | 4.3 | M | Sodium chloride |  |  |  | 0.1 | M | Sodium HEPES

## Cover GS074
GS074 cs 01.2015
| 1 | 2 | 3 | 4 | 5 | 6 | 7 | 8 | 9 | 10 | 11 | 12
| A:1 | A:2 | A:3 | A:4 | A:5 | A:6 | A:7 | A:8 | A:9 | A:10 | A:11 | A:12
A | bar: A:1 to A:12
| Y: | Y: | Y: | Y: | Y: | Y: | Y: | Y: | Y: | Y: | Y: | Y:
| Z: | Z: | Z: | Z: | Z: | Z: | Z: | Z: | Z: | Z: | Z: | Z:
| B:1 | B:2 | B:3 | B:4 | B:5 | B:6 | B:7 | B:8 | B:9 | B:10 | B:11 | B:12
B | bar: B:1 to B:12
| Y: | Y: | Y: | Y: | Y: | Y: | Y: | Y: | Y: | Y: | Y: | Y:
| Z: | Z: | Z: | Z: | Z: | Z: | Z: | Z: | Z: | Z: | Z: | Z:
| C:1 | C:2 | C:3 | C:4 | C:5 | C:6 | C:7 | C:8 | C:9 | C:10 | C:11 | C:12
C | bar: C:1 to C:12
| Y: | Y: | Y: | Y: | Y: | Y: | Y: | Y: | Y: | Y: | Y: | Y:
| Z: | Z: | Z: | Z: | Z: | Z: | Z: | Z: | Z: | Z: | Z: | Z:
| D:1 | D:2 | D:3 | D:4 | D:5 | D:6 | D:7 | D:8 | D:9 | D:10 | D:11 | D:12
D | bar: D:1 to D:12
| Y: | Y: | Y: | Y: | Y: | Y: | Y: | Y: | Y: | Y: | Y: | Y:
| Z: | Z: | Z: | Z: | Z: | Z: | Z: | Z: | Z: | Z: | Z: | Z:
| E:1 | E:2 | E:3 | E:4 | E:5 | E:6 | E:7 | E:8 | E:9 | E:10 | E:11 | E:12
E | bar: E:1 to E:12
| Y: | Y: | Y: | Y: | Y: | Y: | Y: | Y: | Y: | Y: | Y: | Y:
| Z: | Z: | Z: | Z: | Z: | Z: | Z: | Z: | Z: | Z: | Z: | Z:
| F:1 | F:2 | F:3 | F:4 | F:5 | F:6 | F:7 | F:8 | F:9 | F:10 | F:11 | F:12
F | bar: F:1 to F:12
| Y: | Y: | Y: | Y: | Y: | Y: | Y: | Y: | Y: | Y: | Y: | Y:
| Z: | Z: | Z: | Z: | Z: | Z: | Z: | Z: | Z: | Z: | Z: | Z:
| G:1 | G:2 | G:3 | G:4 | G:5 | G:6 | G:7 | G:8 | G:9 | G:10 | G:11 | G:12
G | bar: G:1 to G:12
| Y: | Y: | Y: | Y: | Y: | Y: | Y: | Y: | Y: | Y: | Y: | Y:
| Z: | Z: | Z: | Z: | Z: | Z: | Z: | Z: | Z: | Z: | Z: | Z:
| H:1 | H:2 | H:3 | H:4 | H:5 | H:6 | H:7 | H:8 | H:9 | H:10 | H:11 | H:12
H | bar: H:1 to H:12
| Y: | Y: | Y: | Y: | Y: | Y: | Y: | Y: | Y: | Y: | Y: | Y:
| Z: | Z: | Z: | Z: | Z: | Z: | Z: | Z: | Z: | Z: | Z: | Z: