## GS069
Name: | GS069
Description: | PEG400 10-45%, pH gradient 4.5 ~ 9.4; KCl 500mM // CaCl2 200mM (GS023/GS063-OMM)
|  |  | Salt |  |  | Buffer |  |  | Precipitant
Well | Well # | pH | Value | Units | Name | Value | Units | Name | Value | Units | Name
A01 | 1 | 4.5 | 0.5 | M | KCl | 0.05 | M | Na-Acetate | 10 | % v/v | PEG 400
A02 | 2 | 5.5 | 0.5 | M | KCl | 0.05 | M | Na-Cacodylate | 10 | % v/v | PEG 400
A03 | 3 | 6.5 | 0.5 | M | KCl | 0.05 | M | ADA | 10 | % v/v | PEG 400
A04 | 4 | 7.4 | 0.5 | M | KCl | 0.05 | M | HEPES | 10 | % v/v | PEG 400
A05 | 5 | 8.4 | 0.5 | M | KCl | 0.05 | M | TRIS | 10 | % v/v | PEG 400
A06 | 6 | 9.4 | 0.5 | M | KCl | 0.05 | M | Glycine | 10 | % v/v | PEG 400
A07 | 7 | 4.5 | 0.5 | M | KCl | 0.05 | M | Na-Acetate | 30 | % v/v | PEG 400
A08 | 8 | 5.5 | 0.5 | M | KCl | 0.05 | M | Na-Cacodylate | 30 | % v/v | PEG 400
A09 | 9 | 6.5 | 0.5 | M | KCl | 0.05 | M | ADA | 30 | % v/v | PEG 400
A10 | 10 | 7.4 | 0.5 | M | KCl | 0.05 | M | HEPES | 30 | % v/v | PEG 400
A11 | 11 | 8.4 | 0.5 | M | KCl | 0.05 | M | TRIS | 30 | % v/v | PEG 400
A12 | 12 | 9.4 | 0.5 | M | KCl | 0.05 | M | Glycine | 30 | % v/v | PEG 400
B01 | 13 | 4.5 | 0.5 | M | KCl | 0.05 | M | Na-Acetate | 15 | % v/v | PEG 400
B02 | 14 | 5.5 | 0.5 | M | KCl | 0.05 | M | Na-Cacodylate | 15 | % v/v | PEG 400
B03 | 15 | 6.5 | 0.5 | M | KCl | 0.05 | M | ADA | 15 | % v/v | PEG 400
B04 | 16 | 7.4 | 0.5 | M | KCl | 0.05 | M | HEPES | 15 | % v/v | PEG 400
B05 | 17 | 8.4 | 0.5 | M | KCl | 0.05 | M | TRIS | 15 | % v/v | PEG 400
B06 | 18 | 9.4 | 0.5 | M | KCl | 0.05 | M | Glycine | 15 | % v/v | PEG 400
B07 | 19 | 4.5 | 0.5 | M | KCl | 0.05 | M | Na-Acetate | 35 | % v/v | PEG 400
B08 | 20 | 5.5 | 0.5 | M | KCl | 0.05 | M | Na-Cacodylate | 35 | % v/v | PEG 400
B09 | 21 | 6.5 | 0.5 | M | KCl | 0.05 | M | ADA | 35 | % v/v | PEG 400
B10 | 22 | 7.4 | 0.5 | M | KCl | 0.05 | M | HEPES | 35 | % v/v | PEG 400
B11 | 23 | 8.4 | 0.5 | M | KCl | 0.05 | M | TRIS | 35 | % v/v | PEG 400
B12 | 24 | 9.4 | 0.5 | M | KCl | 0.05 | M | Glycine | 35 | % v/v | PEG 400
C01 | 25 | 4.5 | 0.5 | M | KCl | 0.05 | M | Na-Acetate | 20 | % v/v | PEG 400
C02 | 26 | 5.5 | 0.5 | M | KCl | 0.05 | M | Na-Cacodylate | 20 | % v/v | PEG 400
C03 | 27 | 6.5 | 0.5 | M | KCl | 0.05 | M | ADA | 20 | % v/v | PEG 400
C04 | 28 | 7.4 | 0.5 | M | KCl | 0.05 | M | HEPES | 20 | % v/v | PEG 400
C05 | 29 | 8.4 | 0.5 | M | KCl | 0.05 | M | TRIS | 20 | % v/v | PEG 400
C06 | 30 | 9.4 | 0.5 | M | KCl | 0.05 | M | Glycine | 20 | % v/v | PEG 400
C07 | 31 | 4.5 | 0.5 | M | KCl | 0.05 | M | Na-Acetate | 40 | % v/v | PEG 400
C08 | 32 | 5.5 | 0.5 | M | KCl | 0.05 | M | Na-Cacodylate | 40 | % v/v | PEG 400
C09 | 33 | 6.5 | 0.5 | M | KCl | 0.05 | M | ADA | 40 | % v/v | PEG 400
C10 | 34 | 7.4 | 0.5 | M | KCl | 0.05 | M | HEPES | 40 | % v/v | PEG 400
C11 | 35 | 8.4 | 0.5 | M | KCl | 0.05 | M | TRIS | 40 | % v/v | PEG 400
C12 | 36 | 9.4 | 0.5 | M | KCl | 0.05 | M | Glycine | 40 | % v/v | PEG 400
D01 | 37 | 4.5 | 0.5 | M | KCl | 0.05 | M | Na-Acetate | 25 | % v/v | PEG 400
D02 | 38 | 5.5 | 0.5 | M | KCl | 0.05 | M | Na-Cacodylate | 25 | % v/v | PEG 400
D03 | 39 | 6.5 | 0.5 | M | KCl | 0.05 | M | ADA | 25 | % v/v | PEG 400
D04 | 40 | 7.4 | 0.5 | M | KCl | 0.05 | M | HEPES | 25 | % v/v | PEG 400
D05 | 41 | 8.4 | 0.5 | M | KCl | 0.05 | M | TRIS | 25 | % v/v | PEG 400
D06 | 42 | 9.4 | 0.5 | M | KCl | 0.05 | M | Glycine | 25 | % v/v | PEG 400
D07 | 43 | 4.5 | 0.5 | M | KCl | 0.05 | M | Na-Acetate | 45 | % v/v | PEG 400
D08 | 44 | 5.5 | 0.5 | M | KCl | 0.05 | M | Na-Cacodylate | 45 | % v/v | PEG 400
D09 | 45 | 6.5 | 0.5 | M | KCl | 0.05 | M | ADA | 45 | % v/v | PEG 400
D10 | 46 | 7.4 | 0.5 | M | KCl | 0.05 | M | HEPES | 45 | % v/v | PEG 400
D11 | 47 | 8.4 | 0.5 | M | KCl | 0.05 | M | TRIS | 45 | % v/v | PEG 400
D12 | 48 | 9.4 | 0.5 | M | KCl | 0.05 | M | Glycine | 45 | % v/v | PEG 400
E01 | 49 | 4.5 | 0.2 | M | CaCl2 | 0.05 | M | Na-Acetate | 10 | % v/v | PEG 400
E02 | 50 | 5.5 | 0.2 | M | CaCl2 | 0.05 | M | Na-Cacodylate | 10 | % v/v | PEG 400
E03 | 51 | 6.4 | 0.2 | M | CaCl2 | 0.1 | M | MES | 10 | % v/v | PEG 400
E04 | 52 | 7.4 | 0.2 | M | CaCl2 | 0.05 | M | HEPES | 10 | % v/v | PEG 400
E05 | 53 | 8.4 | 0.2 | M | CaCl2 | 0.05 | M | TRIS | 10 | % v/v | PEG 400
E06 | 54 | 9.4 | 0.2 | M | CaCl2 | 0.05 | M | Glycine | 10 | % v/v | PEG 400
E07 | 55 | 4.5 | 0.2 | M | CaCl2 | 0.05 | M | Na-Acetate | 30 | % v/v | PEG 400
E08 | 56 | 5.5 | 0.2 | M | CaCl2 | 0.05 | M | Na-Cacodylate | 30 | % v/v | PEG 400
E09 | 57 | 6.4 | 0.2 | M | CaCl2 | 0.1 | M | MES | 30 | % v/v | PEG 400
E10 | 58 | 7.4 | 0.2 | M | CaCl2 | 0.05 | M | HEPES | 30 | % v/v | PEG 400
E11 | 59 | 8.4 | 0.2 | M | CaCl2 | 0.05 | M | TRIS | 30 | % v/v | PEG 400
E12 | 60 | 9.4 | 0.2 | M | CaCl2 | 0.05 | M | Glycine | 30 | % v/v | PEG 400
F01 | 61 | 4.5 | 0.2 | M | CaCl2 | 0.05 | M | Na-Acetate | 15 | % v/v | PEG 400
F02 | 62 | 5.5 | 0.2 | M | CaCl2 | 0.05 | M | Na-Cacodylate | 15 | % v/v | PEG 400
F03 | 63 | 6.4 | 0.2 | M | CaCl2 | 0.1 | M | MES | 15 | % v/v | PEG 400
F04 | 64 | 7.4 | 0.2 | M | CaCl2 | 0.05 | M | HEPES | 15 | % v/v | PEG 400
F05 | 65 | 8.4 | 0.2 | M | CaCl2 | 0.05 | M | TRIS | 15 | % v/v | PEG 400
F06 | 66 | 9.4 | 0.2 | M | CaCl2 | 0.05 | M | Glycine | 15 | % v/v | PEG 400
F07 | 67 | 4.5 | 0.2 | M | CaCl2 | 0.05 | M | Na-Acetate | 35 | % v/v | PEG 400
F08 | 68 | 5.5 | 0.2 | M | CaCl2 | 0.05 | M | Na-Cacodylate | 35 | % v/v | PEG 400
F09 | 69 | 6.4 | 0.2 | M | CaCl2 | 0.1 | M | MES | 35 | % v/v | PEG 400
F10 | 70 | 7.4 | 0.2 | M | CaCl2 | 0.05 | M | HEPES | 35 | % v/v | PEG 400
F11 | 71 | 8.4 | 0.2 | M | CaCl2 | 0.05 | M | TRIS | 35 | % v/v | PEG 400
F12 | 72 | 9.4 | 0.2 | M | CaCl2 | 0.05 | M | Glycine | 35 | % v/v | PEG 400
G01 | 73 | 4.5 | 0.2 | M | CaCl2 | 0.05 | M | Na-Acetate | 20 | % v/v | PEG 400
G02 | 74 | 5.5 | 0.2 | M | CaCl2 | 0.05 | M | Na-Cacodylate | 20 | % v/v | PEG 400
G03 | 75 | 6.4 | 0.2 | M | CaCl2 | 0.1 | M | MES | 20 | % v/v | PEG 400
G04 | 76 | 7.4 | 0.2 | M | CaCl2 | 0.05 | M | HEPES | 20 | % v/v | PEG 400
G05 | 77 | 8.4 | 0.2 | M | CaCl2 | 0.05 | M | TRIS | 20 | % v/v | PEG 400
G06 | 78 | 9.4 | 0.2 | M | CaCl2 | 0.05 | M | Glycine | 20 | % v/v | PEG 400
G07 | 79 | 4.5 | 0.2 | M | CaCl2 | 0.05 | M | Na-Acetate | 40 | % v/v | PEG 400
G08 | 80 | 5.5 | 0.2 | M | CaCl2 | 0.05 | M | Na-Cacodylate | 40 | % v/v | PEG 400
G09 | 81 | 6.4 | 0.2 | M | CaCl2 | 0.1 | M | MES | 40 | % v/v | PEG 400
G10 | 82 | 7.4 | 0.2 | M | CaCl2 | 0.05 | M | HEPES | 40 | % v/v | PEG 400
G11 | 83 | 8.4 | 0.2 | M | CaCl2 | 0.05 | M | TRIS | 40 | % v/v | PEG 400
G12 | 84 | 9.4 | 0.2 | M | CaCl2 | 0.05 | M | Glycine | 40 | % v/v | PEG 400
H01 | 85 | 4.5 | 0.2 | M | CaCl2 | 0.05 | M | Na-Acetate | 25 | % v/v | PEG 400
H02 | 86 | 5.5 | 0.2 | M | CaCl2 | 0.05 | M | Na-Cacodylate | 25 | % v/v | PEG 400
H03 | 87 | 6.4 | 0.2 | M | CaCl2 | 0.1 | M | MES | 25 | % v/v | PEG 400
H04 | 88 | 7.4 | 0.2 | M | CaCl2 | 0.05 | M | HEPES | 25 | % v/v | PEG 400
H05 | 89 | 8.4 | 0.2 | M | CaCl2 | 0.05 | M | TRIS | 25 | % v/v | PEG 400
H06 | 90 | 9.4 | 0.2 | M | CaCl2 | 0.05 | M | Glycine | 25 | % v/v | PEG 400
H07 | 91 | 4.5 | 0.2 | M | CaCl2 | 0.05 | M | Na-Acetate | 45 | % v/v | PEG 400
H08 | 92 | 5.5 | 0.2 | M | CaCl2 | 0.05 | M | Na-Cacodylate | 45 | % v/v | PEG 400
H09 | 93 | 6.4 | 0.2 | M | CaCl2 | 0.1 | M | MES | 45 | % v/v | PEG 400
H10 | 94 | 7.4 | 0.2 | M | CaCl2 | 0.05 | M | HEPES | 45 | % v/v | PEG 400
H11 | 95 | 8.4 | 0.2 | M | CaCl2 | 0.05 | M | TRIS | 45 | % v/v | PEG 400
H12 | 96 | 9.4 | 0.2 | M | CaCl2 | 0.05 | M | Glycine | 45 | % v/v | PEG 400

## Cover GS069
GS069 bb Apr. 1.2014
PEG400 10-45%, pH gradient 4.5 ~ 9.4; KCl 500mM // CaCl2 200mM (GS023/GS063-OMM)
| Na-Acetate | Na-Cacodylate | ADA | HEPES | TRIS | Glycine |  | Na-Acetate | Na-Cacodylate | ADA | HEPES | TRIS | Glycine
| #085, 50mM | #086, 50mM, | #087, 50mM | #088, 50mM, | #089, 50mM | #090, 50mM, |  | #085, 50mM | #086, 50mM, | #087, 50mM | #088, 50mM, | #089, 50mM | #090, 50mM,
| pH 4.50 | pH 5.50 | pH 6.50 | pH 7.40 | pH 8.40 | pH 9.40 |  | pH 4.50 | pH 5.50 | pH 6.50 | pH 7.40 | pH 8.40 | pH 9.40
| 500 mM KCl | [6 empty] | 500 mM KCl
# 48 | A:1 | A:2 | A:3 | A:4 | A:5 | A:6 | # 48 | A:7 | A:8 | A:9 | A:10 | A:11 | A:12
PEG 400 | X: | X: | X: | X: | X: | X: | PEG 400 | X: | X: | X: | X: | X: | X:
10% | Y: | Y: | Y: | Y: | Y: | Y: | 30% | Y: | Y: | Y: | Y: | Y: | Y:
| Z: | Z: | Z: | Z: | Z: | Z: |  | Z: | Z: | Z: | Z: | Z: | Z:
# 48 | B:1 | B:2 | B:3 | B:4 | B:5 | B:6 | # 48 | B:7 | B:8 | B:9 | B:10 | B:11 | B:12
PEG 400 | X: | X: | X: | X: | X: | X: | PEG 400 | X: | X: | X: | X: | X: | X:
15% | Y: | Y: | Y: | Y: | Y: | Y: | 35% | Y: | Y: | Y: | Y: | Y: | Y:
| Z: | Z: | Z: | Z: | Z: | Z: |  | Z: | Z: | Z: | Z: | Z: | Z:
# 48 | C:1 | C:2 | C:3 | C:4 | C:5 | C:6 | # 48 | C:7 | C:8 | C:9 | C:10 | C:11 | C:12
PEG 400 | X: | X: | X: | X: | X: | X: | PEG 400 | X: | X: | X: | X: | X: | X:
20% | Y: | Y: | Y: | Y: | Y: | Y: | 40% | Y: | Y: | Y: | Y: | Y: | Y:
| Z: | Z: | Z: | Z: | Z: | Z: |  | Z: | Z: | Z: | Z: | Z: | Z:
# 48 | D:1 | D:2 | D:3 | D:4 | D:5 | D:6 | # 48 | D:7 | D:8 | D:9 | D:10 | D:11 | D:12
PEG 400 | X: | X: | X: | X: | X: | X: | PEG 400 | X: | X: | X: | X: | X: | X:
25% | Y: | Y: | Y: | Y: | Y: | Y: | 45% | Y: | Y: | Y: | Y: | Y: | Y:
| Z: | Z: | Z: | Z: | Z: | Z: |  | Z: | Z: | Z: | Z: | Z: | Z:
| Na-Acetate | Na-Cacodylate | MES | HEPES | TRIS | Glycine |  | Na-Acetate | Na-Cacodylate | MES | HEPES | TRIS | Glycine
| #091, 50mM, | #092, 50mM, | #93, 100mM | #094, 50mM, | #095, 50mM | #096, 50mM, |  | #091, 50mM, | #092, 50mM, | #93, 100mM | #094, 50mM, | #095, 50mM | #096, 50mM,
| pH 4.50 | pH 5.50 | pH 6.40 | pH 7.40 | pH 8.40 | pH 9.40 |  | pH 4.50 | pH 5.50 | pH 6.40 | pH 7.40 | pH 8.40 | pH 9.40
| 200 mM CaCl2 | [6 empty] | 200 mM CaCl2
# 48 | E:1 | E:2 | E:3 | E:4 | E:5 | E:6 | # 48 | E:7 | E:8 | E:9 | E:10 | E:11 | E:12
PEG 400 | X: | X: | X: | X: | X: | X: | PEG 400 | X: | X: | X: | X: | X: | X:
10% | Y: | Y: | Y: | Y: | Y: | Y: | 30% | Y: | Y: | Y: | Y: | Y: | Y:
| Z: | Z: | Z: | Z: | Z: | Z: |  | Z: | Z: | Z: | Z: | Z: | Z:
# 48 | F:1 | F:2 | F:3 | F:4 | F:5 | F:6 | # 48 | F:7 | F:8 | F:9 | F:10 | F:11 | F:12
PEG 400 | X: | X: | X: | X: | X: | X: | PEG 400 | X: | X: | X: | X: | X: | X:
15% | Y: | Y: | Y: | Y: | Y: | Y: | 35% | Y: | Y: | Y: | Y: | Y: | Y:
| Z: | Z: | Z: | Z: | Z: | Z: |  | Z: | Z: | Z: | Z: | Z: | Z:
# 48 | G:1 | G:2 | G:3 | G:4 | G:5 | G:6 | # 48 | G:7 | G:8 | G:9 | G:10 | G:11 | G:12
PEG 400 | X: | X: | X: | X: | X: | X: | PEG 400 | X: | X: | X: | X: | X: | X:
20% | Y: | Y: | Y: | Y: | Y: | Y: | 40% | Y: | Y: | Y: | Y: | Y: | Y:
| Z: | Z: | Z: | Z: | Z: | Z: |  | Z: | Z: | Z: | Z: | Z: | Z:
# 48 | H:1 | H:2 | H:3 | H:4 | H:5 | H:6 | # 48 | H:7 | H:8 | H:9 | H:10 | H:11 | H:12
PEG 400 | X: | X: | X: | X: | X: | X: | PEG 400 | X: | X: | X: | X: | X: | X:
25% | Y: | Y: | Y: | Y: | Y: | Y: | 45% | Y: | Y: | Y: | Y: | Y: | Y:
| Z: | Z: | Z: | Z: | Z: | Z: |  | Z: | Z: | Z: | Z: | Z: | Z:

## Cover GS069 (2)
GS069 bb Apr. 1.2014
PEG400 10-45%, pH gradient 4.5 ~ 9.4; KCl 500mM // CaCl2 200mM (GS023/GS063-OMM)
PI: ……………… |  |  | Comment: |  |  | Incubation Temp. |  | Xtal Plate type:
Date: | [5 empty] | ___°C |  | X |  | X |  | X
[8 empty] | ..….….nl M.L. + ...........nl Protein |  | ..….….nl M.L. + ...........nl Protein |  | ..….….nl M.L. + ...........nl Protein
Plate #: …………….
| Na-Acetate | Na-Cacodylate | ADA | HEPES | TRIS | Glycine |  | Na-Acetate | Na-Cacodylate | ADA | HEPES | TRIS | Glycine
| #085, 50mM | #086, 50mM, | #087, 50mM | #088, 50mM, | #089, 50mM | #090, 50mM, |  | #085, 50mM | #086, 50mM, | #087, 50mM | #088, 50mM, | #089, 50mM | #090, 50mM,
| pH 4.50 | pH 5.50 | pH 6.50 | pH 7.40 | pH 8.40 | pH 9.40 |  | pH 4.50 | pH 5.50 | pH 6.50 | pH 7.40 | pH 8.40 | pH 9.40
| 500 mM KCl | [6 empty] | 500 mM KCl
# 48 | A:1 | A:2 | A:3 | A:4 | A:5 | A:6 | # 48 | A:7 | A:8 | A:9 | A:10 | A:11 | A:12
PEG 400 | X: | X: | X: | X: | X: | X: | PEG 400 | X: | X: | X: | X: | X: | X:
10% | Y: | Y: | Y: | Y: | Y: | Y: | 30% | Y: | Y: | Y: | Y: | Y: | Y:
| Z: | Z: | Z: | Z: | Z: | Z: |  | Z: | Z: | Z: | Z: | Z: | Z:
# 48 | B:1 | B:2 | B:3 | B:4 | B:5 | B:6 | # 48 | B:7 | B:8 | B:9 | B:10 | B:11 | B:12
PEG 400 | X: | X: | X: | X: | X: | X: | PEG 400 | X: | X: | X: | X: | X: | X:
15% | Y: | Y: | Y: | Y: | Y: | Y: | 35% | Y: | Y: | Y: | Y: | Y: | Y:
| Z: | Z: | Z: | Z: | Z: | Z: |  | Z: | Z: | Z: | Z: | Z: | Z:
# 48 | C:1 | C:2 | C:3 | C:4 | C:5 | C:6 | # 48 | C:7 | C:8 | C:9 | C:10 | C:11 | C:12
PEG 400 | X: | X: | X: | X: | X: | X: | PEG 400 | X: | X: | X: | X: | X: | X:
20% | Y: | Y: | Y: | Y: | Y: | Y: | 40% | Y: | Y: | Y: | Y: | Y: | Y:
| Z: | Z: | Z: | Z: | Z: | Z: |  | Z: | Z: | Z: | Z: | Z: | Z:
# 48 | D:1 | D:2 | D:3 | D:4 | D:5 | D:6 | # 48 | D:7 | D:8 | D:9 | D:10 | D:11 | D:12
PEG 400 | X: | X: | X: | X: | X: | X: | PEG 400 | X: | X: | X: | X: | X: | X:
25% | Y: | Y: | Y: | Y: | Y: | Y: | 45% | Y: | Y: | Y: | Y: | Y: | Y:
| Z: | Z: | Z: | Z: | Z: | Z: |  | Z: | Z: | Z: | Z: | Z: | Z:
| Na-Acetate | Na-Cacodylate | MES | HEPES | TRIS | Glycine |  | Na-Acetate | Na-Cacodylate | MES | HEPES | TRIS | Glycine
| #091, 50mM, | #092, 50mM, | #93, 100mM | #094, 50mM, | #095, 50mM | #096, 50mM, |  | #091, 50mM, | #092, 50mM, | #93, 100mM | #094, 50mM, | #095, 50mM | #096, 50mM,
| pH 4.50 | pH 5.50 | pH 6.40 | pH 7.40 | pH 8.40 | pH 9.40 |  | pH 4.50 | pH 5.50 | pH 6.40 | pH 7.40 | pH 8.40 | pH 9.40
| 200 mM CaCl2 | [6 empty] | 200 mM CaCl2
# 48 | E:1 | E:2 | E:3 | E:4 | E:5 | E:6 | # 48 | E:7 | E:8 | E:9 | E:10 | E:11 | E:12
PEG 400 | X: | X: | X: | X: | X: | X: | PEG 400 | X: | X: | X: | X: | X: | X:
10% | Y: | Y: | Y: | Y: | Y: | Y: | 30% | Y: | Y: | Y: | Y: | Y: | Y:
| Z: | Z: | Z: | Z: | Z: | Z: |  | Z: | Z: | Z: | Z: | Z: | Z:
# 48 | F:1 | F:2 | F:3 | F:4 | F:5 | F:6 | # 48 | F:7 | F:8 | F:9 | F:10 | F:11 | F:12
PEG 400 | X: | X: | X: | X: | X: | X: | PEG 400 | X: | X: | X: | X: | X: | X:
15% | Y: | Y: | Y: | Y: | Y: | Y: | 35% | Y: | Y: | Y: | Y: | Y: | Y:
| Z: | Z: | Z: | Z: | Z: | Z: |  | Z: | Z: | Z: | Z: | Z: | Z:
# 48 | G:1 | G:2 | G:3 | G:4 | G:5 | G:6 | # 48 | G:7 | G:8 | G:9 | G:10 | G:11 | G:12
PEG 400 | X: | X: | X: | X: | X: | X: | PEG 400 | X: | X: | X: | X: | X: | X:
20% | Y: | Y: | Y: | Y: | Y: | Y: | 40% | Y: | Y: | Y: | Y: | Y: | Y:
| Z: | Z: | Z: | Z: | Z: | Z: |  | Z: | Z: | Z: | Z: | Z: | Z:
# 48 | H:1 | H:2 | H:3 | H:4 | H:5 | H:6 | # 48 | H:7 | H:8 | H:9 | H:10 | H:11 | H:12
PEG 400 | X: | X: | X: | X: | X: | X: | PEG 400 | X: | X: | X: | X: | X: | X:
25% | Y: | Y: | Y: | Y: | Y: | Y: | 45% | Y: | Y: | Y: | Y: | Y: | Y:
| Z: | Z: | Z: | Z: | Z: | Z: |  | Z: | Z: | Z: | Z: | Z: | Z:
OMM-Method
GS069_TOP
OMM-Method
GS069_BOTTOM